## Przedmiar
Rodos 7.0.14.2 [7900]
Przedmiar robót
MUZEUM - DOM RODZINY PILECKICH W OSTROWI MAZOWIECKIEJ .
Nr poz. | Podstawa | Opis robót | Jm | Ilość
1 | 2 | 3 | 4 | 5
1 ROBOTY ZIEMNE
Nr ST B-2.1.1.2
1 |  | USUNIĘCIE HUMUSU, GR WARSTWY 50cm, Z PRZESUNIĘCIEM NA ODLEGŁOSĆ DO 30m
|  | (3,0+16,935+4,50)*(3,0+22,47+4,0) | m2 | 720.1
1.1 | KNNR 1 0113/01 | Usunięcie za pomocą spycharek warstwy ziemi urodzajnej (humusu) grubości do 15cm
|  |  | m2 | 720.1
1.2 | KNNR 1 0113/02 dopłata 7x | Dodatek za usunięcie dalszych 5cm grubości warstwy ziemi urodzajnej (humusu) spycharkami gąsienicowymi
|  |  | m2 | 720.1
2 | KNNR 1 0202/07.3 | Roboty ziemne wykonywane koparkami podsiębiernymi o pojemności łyżki 0,60m3 w gruncie kategorii I-II z transportem urobku samochodami samowyładowczymi 10-15t na odległość 1km
rzędna terenu=121,9
poziom 0 budynku=122,05
rzędna posadowienia=-4,61
humus=0,5
głębokość wykopu=121,9-(122,05-4,61) = 4,46
|  | 17,0*22,60*(4,46-0,50) | m3 | 1521.432
|  | 3,75*4,90*(4,46-0,50) | m3 | 72.765
|  | rozkop ((17+22,60+4,90)*2-3,75)*3*3,96*0,5 | m3 | 506.385
|  | zasypki mechaniczne -454,472 | m3 | -454.472
|  | razem | m3 | 1646.11
3 | KNNR 1 0208/02.3 dopłata 9x | DOPŁATA ZA WYWÓZ NA DALSZE 9km; Nakłady uzupełniające do tablic za każdy dalszy rozpoczęty 1km odległości transportu ponad 1km samochodami samowyładowczymi gruntu kategorii I-IV po drogach o nawierzchni utwardzonej
|  |  | m3 | 1646.11
4 | KNNR 1 0210/02.1 | WYKOPY MECHANICZNE NA ODKŁAD, Wykopy oraz przekopy wykonywane na odkład koparkami podsiębiernymi o pojemności łyżki 0,25-0,60m3 na głębokość do 3m w gruncie kategorii I-II
|  | zasypki mechaniczne 411,17 | m3 | 411.17
|  | zasypki ręczne 68 | m3 | 68
|  | wykopy ręczne -24,698 | m3 | -24.698
|  | razem | m3 | 454.472
5 | KNNR 1 0305/01 analogia | WYKOPY RĘCZNE Z PROFILOWANIEM DNA WYKOPU POD FUNDAMENTY, Wykopy liniowe lub jamiste ze skarpami o szerokości dna do 1,5m o głębokości do 1,5m w gruncie kategorii I-II
|  | wg obmiaru "chudy beton" 24,698 | m3 | 24.698
6 | KNNR 1 0214/04.1 | MECHANICZNE ZASYPANIE WYKOPÓW GRUNTEM RODZIMYM Z ODKŁADU, Zasypanie wykopów fundamentowych podłużnych, punktowych, rowów, wykopów obiektowych gruntem kategorii I-II o grubości warstwy w stanie luźnym 35cm z zagęszczeniem mechanicznym ubijakami
objętość zasypek ogółem
rozkop ((17+22,60+4,90)*2-3,75)*3*3,96*0,5 = 506,385
0,77*(17+22,60+4,90)*2*(3,96-0,30) = 250,82
fund na zewn ścian (0,77*0,30)*(17+22,60+4,90)*2*(-1) = -20,559
izolacja (17+22,60+4,90)*2*(3,96-0,30)*0,16*(-1) = -52,118
V = 684,528
|  | ZASYPKI OGÓŁEM V | m3 | 684.528
|  | zasypka kruszywem -205,358 | m3 | -205.358
|  | zasypki ręczne (10%) -68 | m3 | -68
|  | razem | m3 | 411.17
7 | KNNR 1 0214/03.2 kalkulacja indywidualna | ZASYPANIE WYKOPÓW MIESZANKĄ ŻWIRÓW WRAZ Z ICH DOSTAWA NA, Zasypanie wykopów fundamentowych podłużnych, punktowych, rowów, wykopów obiektowych gruntem kategorii I-II o grubości warstwy w stanie luźnym 40cm z zagęszczeniem mechanicznym zagęszczarkami
objętość zasypek ogółem
rozkop ((17+22,60+4,90)*2-3,75)*3*3,96*0,5 = 506,385
0,77*(17+22,60+4,90)*2*(3,96-0,30) = 250,82
fund na zewn ścian (0,77*0,30)*(17+22,60+4,90)*2*(-1) = -20,559
izolacja (17+22,60+4,90)*2*(3,96-0,30)*0,16*(-1) = -52,118
V = 684,528
|  | V*30% | m3 | 205.358
|  | razem | m3 | 205.358
8 | KNNR 1 0317/01 | RĘCZNE ZASYPANIE WYKOPU GRUNTEM RODZIMYM, Zasypanie wykopów ze skarpami gruntem kategorii I-III z przerzutem na odległość do 3m i zagęszczeniem
|  |  | m3 | 68
2 FUNDAMENTY
9 | KNNR 2 1201/01.2 | Podkłady betonowe; BETON B15 GR 10cm POD ŁAWY I STOPY
Nr ST B-2.1.1.3
Ł-1 (X1 / XA-XF') L10=(83,5+416+73+270+73+100+316+416+336+80+83,5-40)/100 = 22,07
Ł-1 (X6 / XA-XF') L11=(83,5+416+73+270+73+100+316+416+336+80+83,5-180-301)/100 = 17,66
Ł-1 (XF / X4-X6) L12=(845,5)/100 = 8,455
Ł-1 (XA / X2-X5) L13=(90+173+434+191+199+523+83,5-180*2)/100 = 13,335
Ł-2 (XF / X1-X3) L20=(848)/100 = 8,48
Ł-2 ( XB', XB" ) L21=(580-90)*2/100 = 9,8
Ł-3 (X6 / XC) L30=301/100 = 3,01
Ł-4 ( X3 / XA-XB') L40=(83,5+416+73+31-180)/100 = 4,235
Ł-4 (X4 / XE) L41=364/100 = 3,64
Ł-5 ( X5 / XA-XB') L50=615/100 = 6,15
Ł-6 (X3 / XB'-XF') L60=(83,5+416+73+270+73+100+316+416+336+80+83,5-140-180-423,5)/100 = 15,035
Ł-6 (X4 / XF'-XB') L61=(83,5+416+73+270+73+100+316+416+336+80+83,5-180*2-615-255-200-364)/100 = 4,53
|  | (L10+L11+L12+L13)*(1,80+0,30)*0,10 | m3 | 12.919
|  | (L20+L21)*(1,0+0,30)*0,10 | m3 | 2.376
|  | L30*(2,0+0,30)*0,10 | m3 | 0.692
|  | (L40+L41)*(1,80+0,30)*0,10 | m3 | 1.654
|  | L50*(1,30+0,30)*0,10 | m3 | 0.984
|  | (L60+L61)*(0,80+0,30)*0,10 | m3 | 2.152
|  | FS1 2,3*2,3*0,10 | m3 | 0.529
|  | podszybie (3,04+0,30)*(2,55+0,30)*0,10 | m3 | 0.952
|  | -"- ukosy 0,70*0,70*0,5*(2,55+2,43)*2 | m3 | 2.44
|  | razem | m3 | 24.698
10 | Kalkulacja indywidualna | ŁAWY FUNDAMENTOWE ŻELBETOWE, BETON B25
Nr ST B-2.1.1.3
Ł-1 (X1 / XA-XF') L10=(83,5+416+73+270+73+100+316+416+336+80+83,5-40)/100 = 22,07
Ł-1 (X6 / XA-XF') L11=(83,5+416+73+270+73+100+316+416+336+80+83,5-180-301)/100 = 17,66
Ł-1 (XF / X4-X6) L12=(845,5)/100 = 8,455
Ł-1 (XA / X2-X5) L13=(90+173+434+191+199+523+83,5-180*2)/100 = 13,335
Ł-2 (XF / X1-X3) L20=(848)/100 = 8,48
Ł-2 ( XB', XB" ) L21=(580-90)*2/100 = 9,8
Ł-3 (X6 / XC) L30=301/100 = 3,01
Ł-4 ( X3 / XA-XB') L40=(83,5+416+73+31-180)/100 = 4,235
Ł-4 (X4 / XE) L41=364/100 = 3,64
Ł-5 ( X5 / XA-XB') L50=615/100 = 6,15
Ł-6 (X3 / XB'-XF') L60=(83,5+416+73+270+73+100+316+416+336+80+83,5-140-180-423,5)/100 = 15,035
Ł-6 (X4 / XF'-XB') L61=(83,5+416+73+270+73+100+316+416+336+80+83,5-180*2-615-255-200-364)/100 = 4,53
|  | (L10+L11+L12+L13)*1,80*0,30 | m3 | 33.221
|  | (L20+L21)*1,0*0,30 | m3 | 5.484
|  | L30*2,0*0,30 | m3 | 1.806
|  | (L40+L41)*1,80*0,30 | m3 | 4.253
|  | L50*1,30*0,30 | m3 | 2.399
|  | (L60+L61)*0,80*0,30 | m3 | 4.696
|  | razem | m3 | 51.859
10.1 | KNNR 2 0102/01.1 | Deskowanie systemowe drobnowymiarowe konstrukcji betonowych lub żelbetowych ław fundamentowych
Ł-1 (X1 / XA-XF') L10=(83,5+416+73+270+73+100+316+416+336+80+83,5-40)/100 = 22,07
Ł-1 (X6 / XA-XF') L11=(83,5+416+73+270+73+100+316+416+336+80+83,5-180-301)/100 = 17,66
Ł-1 (XF / X4-X6) L12=(845,5)/100 = 8,455
Ł-1 (XA / X2-X5) L13=(90+173+434+191+199+523+83,5-180*2)/100 = 13,335
Ł-2 (XF / X1-X3) L20=(848)/100 = 8,48
Ł-2 ( XB', XB" ) L21=(580-90)*2/100 = 9,8
Ł-3 (X6 / XC) L30=301/100 = 3,01
Ł-4 ( X3 / XA-XB') L40=(83,5+416+73+31-180)/100 = 4,235
Ł-4 (X4 / XE) L41=364/100 = 3,64
Ł-5 ( X5 / XA-XB') L50=615/100 = 6,15
Ł-6 (X3 / XB'-XF') L60=(83,5+416+73+270+73+100+316+416+336+80+83,5-140-180-423,5)/100 = 15,035
Ł-6 (X4 / XF'-XB') L61=(83,5+416+73+270+73+100+316+416+336+80+83,5-180*2-615-255-200-364)/100 = 4,53
|  | (L10+L11+L12+L13)*0,30*2 | m2 | 36.912
|  | (L20+L21)*0,30*2 | m2 | 10.968
|  | L30*0,30*2 | m2 | 1.806
|  | (L40+L41)*0,30*2 | m2 | 4.725
|  | L50*0,30*2 | m2 | 3.69
|  | (L60+L61)*0,30*2 | m2 | 11.739
|  | razem | m2 | 69.84
10.2 | KNNR 2 0109/03 | Betonowanie zbrojonych ław i stóp fundamentowych w deskowaniu systemowym drobnowymiarowym z transportem betonu pompą
|  |  | m3 | 51.859
11 |  | STOPY FUNDAMENTOWE ŻELBETOWE, BETON B25
Nr ST B-2.1.1.3
|  | FS1 2,0*2,0*0,50 | m3 | 2
11.1 | KNNR 2 0102/02.1 | Deskowanie systemowe drobnowymiarowe konstrukcji betonowych lub żelbetowych stóp i płyt fundamentowych
|  | 2,0*4*0,50 | m2 | 4
11.2 | KNNR 2 0109/03 | Betonowanie zbrojonych ław i stóp fundamentowych w deskowaniu systemowym drobnowymiarowym z transportem betonu pompą
|  |  | m3 | 2
12 |  | PŁYTA ŻELBETOWA PODSZYBIA, BETON B25
Nr ST B-2.1.1.3
|  | płyta poz -4,71 2,55*3,04*0,30 | m3 | 2.326
|  | płyta poz. -4,11 (0,18+0,43)*2,55*0,30 | m3 | 0.467
|  | ścianki 0,425*2,43*2*0,60 | m3 | 1.239
|  | -"- 0,30*1,70*2*0,60 | m3 | 0.612
|  | razem | m3 | 4.644
12.1 | KNNR 2 0102/02.1 | Deskowanie systemowe drobnowymiarowe konstrukcji betonowych lub żelbetowych stóp i płyt fundamentowych
|  | 2,55*0,90*2 | m2 | 4.59
|  | 3,04*0,90*2 | m2 | 5.472
|  | 0,60*(1,70+1,83)*2 | m2 | 4.236
|  | razem | m2 | 14.298
12.2 | KNNR 2 0109/04 | Betonowanie zbrojonych płyt fundamentowych w deskowaniu systemowym drobnowymiarowym z transportem betonu pompą
|  |  | m3 | 4.644
13 | KNNR 2 0104/04 | Zbrojenie konstrukcji monolitycznych prętami stalowymi okrągłymi żebrowanymi o średnicy do 14mm
Nr ST B-2.1.1.4
|  | rys. K-01 1722,8/1000 | t | 1.723
|  | 420/1000 | t | 0.42
|  | razem | t | 2.143
3 KONSTRUKCJA - CZ. PODZIEMNA
14 |  | ŚCIANY ŻELBETOWE ZEWNĘTRZNE GR 29cm, BETON B25
Nr ST B-2.1.1.3
rz.w. = -0,44, rz.sp. = -4,11
rz.w. =-0,22, rz.sp. = -4,11
wysokość ścian H=-0,44--4,11 = 3,67
H1=-0,22--4,11 = 3,89
ściany zewnętzrne 1- 1
XF 8,205 = 8,205
XA 6,175 = 6,175
X6 4,02+6,23 = 10,25
XB' 5,80-0,29 = 5,51
XB" 5,80-0,29 = 5,51
L1 = 35,65
sciany zewnętrzne 2-2
X1 4,16*5+0,06*2 = 20,92
X1 / XB"-XB" -(2,70+0,10*2) = -2,9
L2 = 18,02
ściany zewnętrzne 3-3
X6 20,92-(4,02+6,23) = 10,67
XF 15,405-(0,29+0,25)-8,205 = 6,66
XA 15,405-6,175-4,02 = 5,21
L3 = 22,54
ściany zewnętrzne 4-4
XA / X3-X5 4,02 = 4,02
L4 = 4,02
|  | L2*H*0,29 | m3 | 19.179
|  | razem | m3 | 19.179
14.1 | KNNR 2 0102/03.1 | Deskowanie systemowe drobnowymiarowe konstrukcji betonowych lub żelbetowych ścian prostych
rz.w. = -0,44, rz.sp. = -4,11
rz.w. =-0,22, rz.sp. = -4,11
wysokość ścian H=-0,44--4,11 = 3,67
H1=-0,22--4,11 = 3,89
ściany zewnętzrne 1- 1
XF 8,205 = 8,205
XA 6,175 = 6,175
X6 4,02+6,23 = 10,25
XB' 5,80-0,29 = 5,51
XB" 5,80-0,29 = 5,51
L1 = 35,65
sciany zewnętrzne 2-2
X1 4,16*5+0,06*2 = 20,92
X1 / XB"-XB" -(2,70+0,10*2) = -2,9
L2 = 18,02
ściany zewnętrzne 3-3
X6 20,92-(4,02+6,23) = 10,67
XF 15,405-(0,29+0,25)-8,205 = 6,66
XA 15,405-6,175-4,02 = 5,21
L3 = 22,54
ściany zewnętrzne 4-4
XA / X3-X5 4,02 = 4,02
L4 = 4,02
|  | L2*H*2 | m2 | 132.267
|  | razem | m2 | 132.267
14.2 | KNNR 2 0108/05.1 | Betonowanie zbrojonych ścian prostych w deskowaniu systemowym drobnowymiarowym z transportem betonu w pojemniku
|  |  | m3 | 19.179
15 |  | ŚCIANY ŻELBETOWE ZEWNĘTRZNE GR 25cm, BETON B25
Nr ST B-2.1.1.3
rz.w. = -0,44, rz.sp. = -4,11
rz.w. =-0,22, rz.sp. = -4,11
wysokość ścian H=-0,44--4,11 = 3,67
H1=-0,22--4,11 = 3,89
ściany zewnętzrne 1- 1
XF 8,205 = 8,205
XA 6,175 = 6,175
X6 4,02+6,23 = 10,25
L1 = 24,63
sciany zewnętrzne 2-2
X1 4,16*5+0,06*2 = 20,92
X1 / XB"-XB" -(2,70+0,10*2) = -2,9
L2 = 18,02
ściany zewnętrzne 3-3
X6 20,92-(4,02+6,23) = 10,67
XF 15,405-(0,29+0,25)-8,205 = 6,66
XA 15,405-6,175-4,02 = 5,21
L3 = 22,54
ściany zewnętrzne 4-4
XA / X3-X5 4,02 = 4,02
L4 = 4,02
rewizja A ściany zewnętrzne 9-9
XB' 5,80-0,145 = 5,655
XB" 5,80-0,145 = 5,655
L5 = 11,31
|  | (L1+L3+L5)*H*0,25 | m3 | 53.655
|  | L4*H1*0,25 | m3 | 3.909
|  | razem | m3 | 57.564
15.1 | KNNR 2 0102/03.1 | Deskowanie systemowe drobnowymiarowe konstrukcji betonowych lub żelbetowych ścian prostych
rz.w. = -0,44, rz.sp. = -4,11
rz.w. =-0,22, rz.sp. = -4,11
wysokość ścian H=-0,44--4,11 = 3,67
H1=-0,22--4,11 = 3,89
ściany zewnętzrne 1- 1
XF 8,205 = 8,205
XA 6,175 = 6,175
X6 4,02+6,23 = 10,25
XB' 5,80-0,29 = 5,51
XB" 5,80-0,29 = 5,51
L1 = 35,65
sciany zewnętrzne 2-2
X1 4,16*5+0,06*2 = 20,92
X1 / XB"-XB" -(2,70+0,10*2) = -2,9
L2 = 18,02
ściany zewnętrzne 3-3
X6 20,92-(4,02+6,23) = 10,67
XF 15,405-(0,29+0,25)-8,205 = 6,66
XA 15,405-6,175-4,02 = 5,21
L3 = 22,54
ściany zewnętrzne 4-4
XA / X3-X5 4,02 = 4,02
L4 = 4,02
|  | (L1+L3)*H*2 | m2 | 427.115
|  | L4*H1*2 | m2 | 31.276
|  | razem | m2 | 458.391
15.2 | KNNR 2 0108/05.1 | Betonowanie zbrojonych ścian prostych w deskowaniu systemowym drobnowymiarowym z transportem betonu w pojemniku
|  |  | m3 | 57.564
16 |  | ŚCIANY ŻELBETOWE WEWNĘTRZNE GR 16cm, BETON B25
Nr ST B-2.1.1.3
rz.w. = -0,44, rz.sp. = -4,11
wysokość ścian H=-0,44--4,11 = 3,67
ściany wewnętzrne 5-5
X3 -0,19+0,80+3,36+4,16+3,16+1,0+0,73+0,21 = 13,23
X4 13,23-2,02-0,25-0,29-0,69 = 9,98
L5 = 23,21
sciany wewnętrzne 6-6
X3 4,16-0,19+0,73+0,21 = 4,91
X5 4,16-0,19+0,73+0,17 = 4,87
L6 = 9,78
ściany wewnętrzne 7-7
X4 0,69 = 0,69
L7 = 0,69
|  | (L5+L6+L7)*H*0,16 | m3 | 19.777
potrącenia
|  | otwór N1 1,0*3,21*0,16*(-5) | m3 | -2.568
|  | otwór N2 1,0*3,21*0,16*(-1) | m3 | -0.514
|  | razem | m3 | 16.695
16.1 | KNNR 2 0102/03.1 | Deskowanie systemowe drobnowymiarowe konstrukcji betonowych lub żelbetowych ścian prostych
rz.w. = -0,44, rz.sp. = -4,11
wysokość ścian H=-0,44--4,11 = 3,67
ściany wewnętzrne 5-5
X3 -0,19+0,80+3,36+4,16+3,16+1,0+0,73+0,21 = 13,23
X4 13,23-2,02-0,25-0,29-0,69 = 9,98
L5 = 23,21
sciany wewnętrzne 6-6
X3 4,16-0,19+0,73+0,21 = 4,91
X5 4,16-0,19+0,73+0,17 = 4,87
L6 = 9,78
ściany wewnętrzne 7-7
X4 0,69 = 0,69
L7 = 0,69
|  | (L5+L6+L7)*H*2 | m2 | 247.211
|  | razem | m2 | 247.211
16.2 | KNNR 2 0108/05.1 | Betonowanie zbrojonych ścian prostych w deskowaniu systemowym drobnowymiarowym z transportem betonu w pojemniku
|  |  | m3 | 16.676
17 |  | ŚCIANY ŻELBETOWE SZACHTU GR 15-16cm, BETON B25
Nr ST B-2.1.1.3
rz.w. = -0,22, rz.sp. = -4,11
wysokość ścian h=-0,22--4,11 = 3,89
przekr 8-8 ściany szachtu
(2,15+1,74*2) = 5,63
L8 = 5,63
|  | L8*h*0,16 | m3 | 3.504
|  | ściana W-1 2,15*h*0,15 | m3 | 1.255
|  | otwory drzwiowe 1,0*(-1,22--3,54)*0,15*(-1) | m3 | -0.348
|  | razem | m3 | 4.411
17.1 | KNNR 2 0102/03.1 | Deskowanie systemowe drobnowymiarowe konstrukcji betonowych lub żelbetowych ścian prostych
rz.w. = -0,22, rz.sp. = -4,11
wysokość ścian h=-0,22--4,11 = 3,89
ściany szachtu
(2,15+1,74)*2 = 7,78
L8 = 7,78
|  | L8*h*2 | m2 | 60.528
|  | razem | m2 | 60.528
17.2 | KNNR 2 0108/05.1 | Betonowanie zbrojonych ścian prostych w deskowaniu systemowym drobnowymiarowym z transportem betonu w pojemniku
|  |  | m3 | 4.411
18 |  | SŁUPY ŻELBETOWE PROSTOKĄTNE, BETON B25
Nr ST B-2.1.1.3
rz.w. = -0,44, rz.sp. = -4,11
wysokość h=-0,44--4,11 = 3,67
|  | F1 0,25*0,63*h | m3 | 0.578
|  | F2 0,16*0,29*h | m3 | 0.17
|  | razem | m3 | 0.748
18.1 | KNNR 2 0102/04.1 | Deskowanie systemowe drobnowymiarowe konstrukcji betonowych lub żelbetowych słupów prostokątnych
rz.w. = -0,44, rz.sp. = -4,11
wysokość h=-0,44--4,11 = 3,67
|  | F1 (0,25+0,63)*2*h | m2 | 6.459
|  | F2 (0,16+0,29)*2*h | m2 | 3.303
|  | razem | m2 | 9.762
18.2 | KNNR 2 0108/06.1 | Betonowanie zbrojonych słupów prostokątnych w deskowaniu systemowym drobnowymiarowym z transportem betonu w pojemniku
|  |  | m3 | 0.748
19 |  | SCHODY ŻELBETOWE PROSTE NA PŁYCIE, BETON B25
Nr ST B-2.1.1.3
|  | ława 0,60*0,44*1,945 | m3 | 0.513
|  | podest 1,90*3,70*0,20 | m3 | 1.406
|  | bieg A 1,945*3,175*0,20 | m3 | 1.235
|  | bieg B 1,755*3,11*0,20 | m3 | 1.092
|  | belka stropowa 0,23*0,39*3,70 | m3 | 0.332
|  | stopnie 0,1725*0,30*0,5*(1,945+1,755)*9 | m3 | 0.862
|  | razem | m3 | 5.44
19.1 | KNNR 2 0101/08 | Deskowanie konstrukcji betonowych lub żelbetowych schodów prostych na płycie
|  | ława 0,44*1,945*2 | m2 | 1.712
|  | podest 1,90*3,70 | m2 | 7.03
|  | bieg A 1,945*3,175 | m2 | 6.175
|  | bieg B 1,755*3,117 | m2 | 5.47
|  | belka stropowa (0,23+0,17*2)*3,70 | m2 | 2.109
|  | stopnie 0,30*3,70*10 | m2 | 11.1
|  | boki biegów (3,175+3,117)*0,35 | m2 | 2.202
|  | razem | m2 | 35.798
19.2 | KNNR 2 0108/07.1 | Betonowanie zbrojonych belek, podciągów i wieńców w deskowaniu systemowym drobnowymiarowym z transportem betonu w pojemniku
|  |  | m3 | 5.44
20 |  | STROP ŻELBETOWY GR 16 i 22 Z MIEJSCOWYM POCIENIENIEM DO 20cm, BETON B37
Nr ST B-2.1.1.3, B-2.1.1.9
|  | rys K-03 15,405*20,92*0,22 | m3 | 70.9
|  | łącznik rewizja A (2,70+0,15*2)*(5,80-0,145)*0,16 | m3 | 2.714
|  | płyta gr 20cm / pocienienie/ 3,01*4,24*0,02*(-1) | m3 | -0.255
|  | schody 3,70*4,96*0,22*(-1) | m3 | -4.037
|  | szacht (1,83+0,16*2)*(1,70+0,16*2)*0,22*(-1) | m3 | -0.955
|  | razem | m3 | 68.367
20.1 | KNNR 2 0102/06.1 | Deskowanie systemowe drobnowymiarowe konstrukcji betonowych lub żelbetowych płyt stropowych
|  | rys K-03 15,405*20,92 | m2 | 322.273
|  | łącznik (2,70+0,15*2)*(5,80-0,145) | m2 | 16.965
|  | schody 3,70*4,96*(-1) | m2 | -18.352
|  | szacht (1,83+0,16*2)*(1,70+0,16*2)*(-1) | m2 | -4.343
|  | krawędzie ((20,92+15,405+5,51)*2-2,90)*0,22 | m2 | 17.769
|  | razem | m2 | 334.312
20.2 | KNNR 2 0109/08 | Betonowanie zbrojonych płyt stropowych w deskowaniu systemowym drobnowymiarowym z transportem betonu pompą
|  |  | m3 | 68.367
21 | KNNR 2 0104/05 | Zbrojenie konstrukcji monolitycznych prętami stalowymi okrągłymi żebrowanymi o średnicy powyżej 14-20mm
Nr ST B-2.1.1.4
|  | K-02 (ściany) rewizja A 2890/1000 | t | 2.89
|  | K-02 (słupy) (97,8+77,4)/1000 | t | 0.175
|  | K-04 (strop) (850,2+37)/1000 | t | 0.887
|  | K-09 (schody) 1215,8/1000 | t | 1.216
|  | razem | t | 5.168
22 | KNNR 2 0104/04 | Zbrojenie konstrukcji monolitycznych prętami stalowymi okrągłymi żebrowanymi o średnicy do 14mm
Nr ST B-2.1.1.4
|  | K-02 (ściany) - rewizja A (3048,8+2876,5+253,6)/1000 | t | 6.179
|  | K-02 (nadproża, słupy) rewizja A (132,1+155,1+2,1+11,7)/1000 | t | 0.301
|  | K-04 (strop) rewizja A (4311,1+1456,8)/1000 | t | 5.768
|  | K-09 (schody) (19,6+46,6+54)/1000 | t | 0.12
|  | razem | t | 12.368
4 KONSTRUKCJA - CZ. NADZIEMNA
23 |  | SŁUPY ŻELBETOWE PROSTOKĄTNE, BETON B25
Nr ST B-2.1.2.2
rz.w. = 3,75, rz.sp. = -0,22
wysokość h=3,75--0,22 = 3,97
|  | słupy S2 0,20*0,40*3,97 | m3 | 0.318
|  | słup F1 0,25*0,54*3,97 | m3 | 0.536
|  | razem | m3 | 0.854
23.1 | KNNR 2 0102/04.1 | Deskowanie systemowe drobnowymiarowe konstrukcji betonowych lub żelbetowych słupów prostokątnych
|  | słupy S2 (0,20+0,40)*2*3,97 | m2 | 4.764
|  | słup F1 (0,25+0,54)*2*3,97 | m2 | 6.273
|  | razem | m2 | 11.037
23.2 | KNNR 2 0108/06.1 | Betonowanie zbrojonych słupów prostokątnych w deskowaniu systemowym drobnowymiarowym z transportem betonu w pojemniku
|  |  | m3 | 0.854
24 | KNR 2-02 0352/02 | DOSTAWA I MONTAŻ SŁUPÓW ŻELBETOWYCH PREFABRYKOWANYCH Z WARSTWĄ WYKOŃCZENIOWĄ,, Słupy łączone za pomocą spawania o masie do 3,5t
|  |  | element | 6
25 |  | ŚCIANY ŻELBETOWE ZEWNĘTRZNE GR 16cm, BETON B25
Nr ST B-2.1.2.2
rz.w. = 3,75, rz.sp. = -0,22
1-1, 3-3, 4-4 H=3,75--0,22 = 3,97
rz.w =3,03, rz.sp.= -0,22
2-2 H1=3,03--0,22 = 3,25
ściany zewnętrzne 1-1
XA / X3-X6 0,04+4,02+5,12 = 9,18
X6/XA 0,77-0,16 = 0,61
X6/XB" 0,35 = 0,35
X6/XC'-XE 7,44 = 7,44
X6/XF-XF" 0,80-0,03-0,16 = 0,61
XF / X4-X6 1,99+5,23-0,05 = 7,17
L1 = 25,36
ściany zewnętrzne 2-2
2-2 2,02 = 2,02
L2 = 2,02
3-3 ściany zewnętrzne 3-3
X3/XA-XB 2,52-0,16 = 2,36
L3 = 2,36
ściany zewnętrzne 4-4
X3/XB-XB' 2,50 = 2,5
L4 = 2,5
|  | (L1+L3+L4)*H*0,16 | m3 | 19.196
|  | L2*H1*0,16 | m3 | 1.05
|  | razem | m3 | 20.246
25.1 | KNNR 2 0102/03.1 | Deskowanie systemowe drobnowymiarowe konstrukcji betonowych lub żelbetowych ścian prostych
rz.w. = 3,75, rz.sp. = -0,22
1-1, 3-3, 4-4 H=3,75--0,22 = 3,97
rz.w =3,03, rz.sp.= -0,22
2-2 H1=3,03--0,22 = 3,25
ściany zewnętrzne 1-1
XA / X3-X6 0,04+4,02+5,12 = 9,18
X6/XA 0,77-0,16 = 0,61
X6/XB" 0,35 = 0,35
X6/XC'-XE 7,44 = 7,44
X6/XF-XF" 0,80-0,03-0,16 = 0,61
XF / X4-X6 1,99+5,23-0,05 = 7,17
L1 = 25,36
ściany zewnętrzne 2-2
2-2 2,02 = 2,02
L2 = 2,02
3-3 ściany zewnętrzne 3-3
X3/XA-XB 2,52-0,16 = 2,36
L3 = 2,36
ściany zewnętrzne 4-4
X3/XB-XB' 2,50 = 2,5
L4 = 2,5
|  | (L1+L3+L4)*H*2 | m2 | 239.947
|  | L2*H1*2 | m2 | 13.13
|  | razem | m2 | 253.077
25.2 | KNNR 2 0108/05.1 | Betonowanie zbrojonych ścian prostych w deskowaniu systemowym drobnowymiarowym z transportem betonu w pojemniku
|  |  | m3 | 20.246
26 |  | ŚCIANY ŻELBETOWE WEWNĘTRZNE GR 16cm, BETON B25
Nr ST B-2.1.2.2
rz.w. = 3,80, rz.sp. = -0,22
wysokość ścian h=3,75--0,22 = 3,97
1-1 ściany wewnętrzne 1-1
X5 2,36 = 2,36
L1 = 2,36
3-3 ściany wewnętrzne 3-3
X4/XF 0,80-0,03-0,16 = 0,61
L3 = 0,61
4-4 ściany wewnętrzne 4-4
X4/XB-XB" 2,51+1,23+1,09 = 4,83
L4 = 4,83
|  | (L1+L3+L4)*h*0,16 | m3 | 4.955
|  | potrącenia (N1) 1,15*(3,30--0,22)*0,16*(-1) | m3 | -0.648
|  | razem | m3 | 4.307
26.1 | KNNR 2 0102/03.1 | Deskowanie systemowe drobnowymiarowe konstrukcji betonowych lub żelbetowych ścian prostych
rz.w. = 3,80, rz.sp. = -0,22
wysokość ścian h=3,75--0,22 = 3,97
1-1 ściany wewnętrzne 1-1
X5 2,36 = 2,36
L1 = 2,36
3-3 ściany wewnętrzne 3-3
X4/XF 0,80-0,03-0,16 = 0,61
L3 = 0,61
4-4 ściany wewnętrzne 4-4
X4/XB-XB" 2,51+1,23+1,09 = 4,83
L4 = 4,83
|  | (L1+L3+L4)*h*2 | m2 | 61.932
|  | razem | m2 | 61.932
26.2 | KNNR 2 0108/05.1 | Betonowanie zbrojonych ścian prostych w deskowaniu systemowym drobnowymiarowym z transportem betonu w pojemniku
|  |  | m3 | 4.307
27 |  | ŚCIANY ŻELBETOWE SZACHTU GR 15-16cm, BETON B25
Nr ST B-2.1.2.2
rz.w. = 3,75, rz.sp. = -0,22
wysokość ścian H= 3,75--0,22 = 3,97
przekr 8-8 ściany szachtu
(2,15+1,74*2) = 5,63
L8 = 5,63
|  | L8*h*0,16 | m3 | 3.576
|  | ściana W-1 2,15*h*0,15 | m3 | 1.28
|  | otwory drzwiowe 1,0*(2,23--0,14)*0,15*(-1) | m3 | -0.356
|  | razem | m3 | 4.5
27.1 | KNNR 2 0102/03.1 | Deskowanie systemowe drobnowymiarowe konstrukcji betonowych lub żelbetowych ścian prostych
rz.w. = 3,75, rz.sp. = -0,22
wysokość ścian H= 3,75--0,22 = 3,97
ściany szachtu
(2,15+1,74)*2 = 7,78
L8 = 7,78
|  | L8*h*2 | m2 | 61.773
|  | razem | m2 | 61.773
27.2 | KNNR 2 0108/05.1 | Betonowanie zbrojonych ścian prostych w deskowaniu systemowym drobnowymiarowym z transportem betonu w pojemniku
|  |  | m3 | 4.5
28 |  | STROP ŻELBETOWY GR 27/25/18cm, BETON B37
Nr ST B-2.1.2.2
strop gr 18cm
szacht (1,83+0,16*2)*(1,70+0,16*2) = 4,343
łącznik rewizja A 1,80*(5,98+0,11) = 10,962
P18 = 15,305
strop gr 25cm
2,52*(-0,03+4,16+0,73+2,70+0,73+1,0+3,16+4,16+3,36+0,80-0,03) = 52,265
2,52*(0,06+1,91+1,99+5,23-0,03-2,52) = 16,733
2,52*(0,23+1,99+5,23) = 18,774
(0,28+0,05)*(0,80-0,15)*(-1) = -0,215
P25 = 87,557
strop gr 27cm
(0,145+1,73+4,34+1,91+1,99+5,23-0,03)*(0,125+4,16+0,73+2,70+0,73+1,0+3,16+4,16+3,36+0,80+0,125) = 322,381
oś XA/X3-X6 (0,125+0,03)*(0,06+1,91+1,99+5,23-0,03)*(-1) = -1,42
oś XF/X4-X6 (0,125+0,03)*(-0,05+1,99+5,23-0,03)*(-1) = -1,107
łącznik 2,10*(5,98+0,11) = 12,789
5-5 1,16*2,50*(-1) = -2,9
X5-X6/XD-XC" 0,73*2,20*(-1) = -1,606
X4/XB-XA 0,73*2,20*(-1) = -1,606
strop gr 18cm -P18 = -15,305
strop gr 25cm -P25 = -87,557
P27 = 223,669
|  | P18*0,18 | m3 | 2.755
|  | P25*0,25 | m3 | 21.889
|  | P27*0,27 | m3 | 60.391
|  | 5-5 (strop gr 20cm) (1,16+0,16*2)*(2,50+0,16*2)*0,20 | m3 | 0.835
|  | razem | m3 | 85.87
28.1 | KNNR 2 0102/06.1 | Deskowanie systemowe drobnowymiarowe konstrukcji betonowych lub żelbetowych płyt stropowych
|  | (0,145+1,73+4,34+1,91+1,99+5,23-0,03)*(0,125+4,16+0,73+2,70+0,73+1,0+3,16+4,16+3,36+0,80+0,125) | m2 | 322.381
|  | oś XA/X3-X6 (0,125+0,03)*(0,06+1,91+1,99+5,23-0,03)*(-1) | m2 | -1.42
|  | oś XF/X4-X6 (0,125+0,03)*(-0,05+1,99+5,23-0,03)*(-1) | m2 | -1.107
|  | łącznik 2,10*(5,98+0,11) | m2 | 12.789
|  | razem | m2 | 332.643
28.2 | KNNR 2 0109/08 | Betonowanie zbrojonych płyt stropowych w deskowaniu systemowym drobnowymiarowym z transportem betonu pompą
|  |  | m3 | 85.705
29 | KNNR 3 0305/01 analogia | WYKUCIE BRUZDY W ŚCIANIE MUROWANEJ POD PŁYTĘ STROPOWĄWykucie, zamurowanie i otynkowanie bruzd w ścianach z cegły na zaprawie wapiennej i cementowo-wapiennej;
|  | przejście do bud. istniejącego (przekr 6-6) 0,18*0,20*2,10 | m3 | 0.076
30 |  | BELKI ŻELBETOWE, BETON B37
Nr ST B-2.1.2.2
|  | belka B1 0,25*0,41*2,10 | m3 | 0.215
|  | belka B2 0,16*0,77*4,96*2 | m3 | 1.222
|  | belka B3 0,20*0,48*(1,23+0,40) | m3 | 0.156
|  | -"- 0,20*0,12*(2,50+2,10) | m3 | 0.11
|  | belka B4 0,20*0,12*3,36 | m3 | 0.081
|  | razem | m3 | 1.784
30.1 | KNNR 2 0102/05.1 | Deskowanie systemowe drobnowymiarowe konstrukcji betonowych lub żelbetowych belek, podciągów i wieńców
|  | belka B1 (0,25+0,41*2)*2,10 | m2 | 2.247
|  | belka B2 (0,16+0,77*2)*4,96*2 | m2 | 16.864
|  | belka B3 (0,20+0,48*2)*(1,23+0,40) | m2 | 1.891
|  | -"- (0,20+0,12*2)*(2,50+2,10) | m2 | 2.024
|  | belka B4 (0,20+0,12*2)*3,36 | m2 | 1.478
|  | razem | m2 | 24.504
30.2 | KNNR 2 0110/04 | Betonowanie belek, podciągów i wieńców w deskowaniu systemowym wielkowymiarowym z transportem betonu pompą
|  |  | m3 | 1.784
31 | KNNR 2 0104/04 | Zbrojenie konstrukcji monolitycznych prętami stalowymi okrągłymi żebrowanymi o średnicy do 14mm
Nr ST B-2.1.2.3
|  | K-05 ( ściany) 2911,9/1000 | t | 2.912
|  | K-05 (słupy, nadproża) (98,4+282,9+0,8)/1000 | t | 0.382
|  | K-05 słup S1 - prefabrykowany (3,7+16,1+12)/1000*6*(-1) | t | -0.191
|  | K-07 (strop) rewizja A (5086,5+1402,1+27,1)/1000 | t | 6.516
|  | K-08 (belki) rewizja A (98,6+85,2)/1000 | t | 0.184
|  | razem | t | 9.803
32 | KNNR 2 0104/05 | Zbrojenie konstrukcji monolitycznych prętami stalowymi okrągłymi żebrowanymi o średnicy powyżej 14-20mm
Nr ST B-2.1.2.3
|  | K-05 (słupy, nadproża) (659,1+53)/1000 | t | 0.712
|  | K-05 słup S1 - prefabrykowany (71,4+22,9)/1000*6*(-1) | t | -0.566
|  | K-07 (strop) rewizja A (847,1+599,3)/1000 | t | 1.446
|  | K-08 (belki) 65,5/1000 | t | 0.066
|  | razem | t | 1.658
33 | Kalkulacja indywidualna | DOSTAWA I OSADZENIE MAREK STALOWYCH M1 - M3 WRAZ Z ŁĄCZNIKAMI TERMICZNYMI
|  |  | kpl | 6
5 KNALIZACJA PODPOSADZKOWA
Nr ST B-2.1.1.11
34 | KNR 4-01 0106/01 | Wykopy nieumocnione o ścianach pionowych wykonywane wewnątrz budynku z odrzuceniem na odległość do 3 m
|  |  | m3 | 18.29
35 | KNR 2-18 0501/02 | Kanały rurowe - podłoża z materiałów sypkich o grubości 15 cm
|  |  | m2 | 28.84
36 | KNR-W 2-15 0203/04 | Rurociągi z PVC SN8 kanalizacyjne o śr. 160 mm w gotowych wykopach, wewnątrz budynków o połączeniach wciskowych
|  |  | m | 36.05
37 | KNR-W 2-15 0203/03 | Rurociągi z PVC SN8 kanalizacyjne o śr. 110 mm w gotowych wykopach, wewnątrz budynków o połączeniach wciskowych
|  |  | m | 8.5
38 | KNR-W 2-19 0306/10 | Rury ochronne (osłonowe) z PCW o śr. nom. 200 mm - osłona przejścia poziomu pod fundamentem
|  |  | m | 1
39 | KNR 2-18 0804/01 | Próba szczelności kanałów rurowych o śr.nom. do 150 mm
|  |  | m | 44.55
40 | KNR 2-01 0320/0101 | Zasypywanie wykopów liniowych o ścianach pionowych w gruntach kat.I-II; głębokość do 1.5 m, szerokość 0.8-1.5 m - obsypka kanałów piaskiem
|  |  | m3 | 12.55
41 | materiał | Piasek do obsypki kanałów
|  |  | m3 | 15.31
42 | KNR 4-01 0106/03 | Wykopy nieumocnione o ścianach pionowych wykonywane wewnątrz budynku - zasypanie ziemią z ukopów
|  |  | m3 | 0.69
43 | KNR 4-01 0106/04 | Wykopy nieumocnione o ścianach pionowych wykonywane wewnątrz budynku - usunięcie z parteru budynku gruzu i ziemi
|  |  | m3 | 17.6
44 | KNR 4-01 0108/06 | WYWIEZIENIE UROBKU POZA PLAC BUDOWY WRAZ Z KOSZTAMI UTYLIZACJI, Wywiezienie ziemi samochodami samowyładowczymi na odległość do 1km, grunt kategorii III
|  |  | m3 | 17.6
45 | KNR 4-01 0108/08 dopłata 9x | Wywiezienie ziemi samochodami samowyładowczymi - na każdy następny 1km ponad 1km
|  |  | m3 | 17.6
6 INSTALACJA UZIEMIAJĄCA, WYRÓWNAWCZA I ODGROMOWA
Nr ST B-2.1.1.10
46 | KNNR 5 0705/01 | Ułożenie rur osłonowych z PCW o śr.do 140 mm - rury osłonowe sztywne do ciężkich warunków terenowych śr. 110mm
|  |  | m | 19.96
47 | KNNR 5 0603/04 | Przewody uziemiające i wyrównawcze w fundamentach mocowane przez przyspawanie do konstrukcji (bednarka o przekroju do 200 mm2) - bednarka ocynkowana Fe/Zn 50x4mm
|  |  | m | 140.26
48 | KNNR 5 0603/02 | Przewody uziemiające i wyrównawcze w rurach ochronnych luzem (bednarka o przekroju do 200 mm2) - bednarka ocynkowana Fe/Zn 50x4mm
|  |  | m | 19.96
49 | KNNR 5 0602/02 | Przewody uziemiające i wyrównawcze w budynkach mocowane na wspornikach ściennych na podłożu innym niż drewno - bednarka ocynkowana Fe/Zn 50x4mm
|  |  | m | 73.82
50 | KNNR 5 0601/04 | Przewody instalacji odgromowej nienaprężane pionowe mocowane na wspornikach wstrzeliwanych - drut stalowy okrągły, twardy ocynkowany (odgromowy) Fe/Zn śr. 8 mm
|  |  | m | 136
51 | KNNR 5 0612/05 | Złącza kontrolne w instalacji odgromowej lub przewodach wyrównawczych - połączenie pręt-pręt
|  |  | szt. | 12
7 IZOLACJE
52 | KNR AT-27 0103/05 | Gruntowanie ręczne; GRUNTOWANIE POWIERZCHNI ŚCIAN ZEWNĘTRZNYCH PIONOWYCH POD IZOLACJĘ BITUMICZNA SAMOPRZYLEPNĄ
Nr ST B-2.1.1.5
rz.w. = -0,22, rz.sp. = -4,11
wysokość ścian H=-0,22--4,11 = 3,89
długosć ścian L=20,92*2-2,90+15,405*2+5,655*2 = 81,06
|  | H*l | m2 | 315.323
powierzchnia pozioma ław
oś X6 22,47*(0,775-0,16) = 13,819
oś X1 (22,47-2,90)*(0,755-0,16) = 11,644
oś XA (16,935-0,775*2)*(0,775-0,16) = 9,462
oś XF (4-6) (8,455-0,775)*(0,775-0,16) = 4,723
oś XF (1-4) (8,48-0,755)*(0,375-0,16) = 1,661
łącznik (5,945-0,29-0,755)*(0,375-0,16)*2 = 2,107
P = 43,416
|  | P*1 | m2 | 43.416
|  | pow. pionowa ław (22,47*2-3,75+16,935*2+0,40+0,10*2+4,90*2)*0,30 | m2 | 25.638
|  | ściana budynku istniejacego 1,0*3,89*2 | m2 | 7.78
|  | razem | m2 | 392.157
53 | KNR AT-27 0501/03 | FASETA NA STYLKU ŚCIANA-ŁAWY, Wykonanie fasety z masy bitumicznej
|  | (15,405+20,92)*2-2,90+5,655*2 | m | 81.06
54 | KNR AT-27 0305/02 | Izolacja z samoprzylepnych membran bitumicznych na podłożach pionowych; IZOLACJA PRZECIWWILGOCIOWA PIONOWA, BITUMICZNA SAMOPRZYLEPNA
Nr ST B-2.1.1.5
|  |  | m2 | 392.157
55 | KNR 0-41 0115/02.1 analogia | DOCIEPLENIE ŚCIAN ZEWNĘTRZNYCH PŁYTAMI Z POLISTYRENU EKSTRUDOWANEGO GR 16cm NA KLEJ BITUMICZNY, Docieplenie ścian piwnic płytami polistyrenowymi (styropianowymi) mocowanymi całopowierzchniowo
Nr ST B-2.1.2.6
rz.w. = -0,22, rz.sp. = -4,11
wysokość ścian H=-0,22--4,11 = 3,89
długosć ścian L=20,92*2-2,90+(15,405+0,16*2)*2+(5,655-0,16)*2 = 81,38
|  | H*l | m2 | 316.568
powierzchnia pozioma ław
oś X6 22,47*(0,775-0,16) = 13,819
oś X1 (22,47-2,90)*(0,755-0,16) = 11,644
oś XA (16,935-0,775*2)*(0,775-0,16) = 9,462
oś XF (4-6) (8,455-0,775)*(0,775-0,16) = 4,723
oś XF (1-4) (8,48-0,755)*(0,375-0,16) = 1,661
łącznik (5,945-0,29-0,755)*(0,375-0,16)*2 = 2,107
P = 43,416
|  | P*1 | m2 | 43.416
|  | ściana budynku istniejacego 1,0*3,89*2 | m2 | 7.78
|  | razem | m2 | 367.764
56 | KNR AT-27 0508/02 | UŁOŻENIE FOLII KUBEŁKOWEJ; Ułożenie folii ochronnej przy wykonywaniu izolacji pionowej
Nr ST B-2.1.2.5
rz.w. = -0,22, rz.sp. = -4,41
wysokość ścian H=-0,22--4,41 = 4,19
długosć ścian L=20,92*2-2,90+(15,405+0,16*2)*2+(5,655-0,16)*2 = 81,38
|  | H*l | m2 | 340.982
powierzchnia pozioma ław
oś X6 22,47*(0,775-0,16) = 13,819
oś X1 (22,47-2,90)*(0,755-0,16) = 11,644
oś XA (16,935-0,775*2)*(0,775-0,16) = 9,462
oś XF (4-6) (8,455-0,775)*(0,775-0,16) = 4,723
oś XF (1-4) (8,48-0,755)*(0,375-0,16) = 1,661
łącznik (5,945-0,29-0,755)*(0,375-0,16)*2 = 2,107
P = 43,416
|  | P*1 | m2 | 43.416
|  | ściana budynku istniejacego (1,0+0,16+0,30)*4,19*2 | m2 | 12.235
|  | razem | m2 | 396.633
57 | KNR AT-27 0508/01 | WARSTWA GEOWŁÓKNINY, Wtopienie w powierzchnię powłoki uszczelniającej włókniny ochronnej, przy wykonywaniu izolacji pionowej;
|  |  | m2 | 396.633
8 WARSTWY POSADZKOWE Z IZOLACJAMI
58 | KNNR 2 1201/03.3 | Podkłady z ubitych materiałów sypkich; PODKŁADY Z PIASKU GR 30cm
powierzchnia wewnątrz ław
pawilon 6,655*18,87+6,68*(18,87+0,40) = 254,303
łącznik 1,75*4,90 = 8,575
pow ław Ł-3 3,01*0,10*(-1) = -0,301
pow ław Ł-4 (4,235+3,64)*1,80*(-1) = -14,175
pow ław Ł-5 6,15*1,30*(-1) = -7,995
pow Ł-6 (15,035+4,53)*0,80*(-1) = -15,652
stopa 2,0*2,0*(-1) = -4
podszybie 2,55*3,04*(-1) = -7,752
P = 213,003
|  | P*0,30 | m3 | 63.901
|  | razem | m3 | 63.901
59 | KNNR 2 1201/01.2 | Podkłady betonowe; BETON B15 GR 10cm POD POSADZKI
Nr ST B-2.1.1.3
powierzchnia wewnątrz ław
pawilon 6,655*18,87+6,68*(18,87+0,40) = 254,303
łącznik 1,75*4,90 = 8,575
pow ław Ł-3 3,01*0,10*(-1) = -0,301
pow ław Ł-4 (4,235+3,64)*1,80*(-1) = -14,175
pow ław Ł-5 6,15*1,30*(-1) = -7,995
pow Ł-6 (15,035+4,53)*0,80*(-1) = -15,652
stopa 2,0*2,0*(-1) = -4
podszybie 2,55*3,04*(-1) = -7,752
P = 213,003
|  | P*0,10 | m3 | 21.3
|  | razem | m3 | 21.3
60 | KNR AT-27 0103/05 | Gruntowanie ręczne; GRUNTOWANIE POWIERZCHNI POZIOMYCH Z WYWINIĘCIEM NA ŚCIANY POD IZOLACJĘ BITUMICZNA SAMOPRZYLEPNĄ
Nr ST B-2.1.1.5
powierzchnia wewnątrz ścian zewnętrznych
|  | pawilon 14,865*20,42 | m2 | 303.543
|  | łącznik 2,50*5,945 | m2 | 14.863
|  | sciany wewn (poz. 16) (23,21+9,78+0,69-1,0*6)*0,16*(-1) | m2 | -4.429
|  | słupy (0,25*0,63+0,16*0,29)*(-1) | m2 | -0.204
|  | podszybie 2,05*2,15*(-1) | m2 | -4.408
|  | podszybie wnętrze 1,74*1,83 | m2 | 3.184
|  | pow pionowa ścian wewn (23,21+9,78+0,69-1,0*6)*0,16*2+0,16*2*6*0,16 | m2 | 9.165
|  | pow pionowa ścian zewn ((20,42+14,865)*2-2,90+5,655*2)*0,16 | m2 | 12.637
|  | słupy (0,25+0,63+0,16+0,29)*2*0,16 | m2 | 0.426
|  | podszybie (2,05+2,15)*2*0,16 | m2 | 1.344
|  | razem | m2 | 336.121
61 | KNR AT-27 0501/03 | FASETA NA STYLKU ŚCIANA-PODKŁAD, Wykonanie fasety z masy bitumicznej
|  | pow pionowa ścian wewn (23,21+9,78+0,69-1,0*6)*0,16*2+0,16*2*6 | m | 10.778
|  | pow pionowa ścian zewn ((20,42+14,865)*2-2,90+5,655*2) | m | 78.98
|  | słupy (0,25+0,63+0,16+0,29)*2 | m | 2.66
|  | podszybie (2,05+2,15)*2 | m | 8.4
|  | razem | m | 100.818
62 | KNR AT-27 0305/01 | Izolacja z samoprzylepnych membran bitumicznych na podłożach poziomych; IZOLACJA PRZECIWWILGOCIOWA POZIOMA, BITUMICZNA SAMOPRZYLEPNA Z WYWINIĘCIEM NA ŚCIANY
Nr ST B-2.1.1.5
|  |  | m2 | 336.121
63 | KNR AT-27 0509/03 | Ułożenie płyt termoizolacyjnych na sucho w jednej warstwie przy wykonywaniu izolacji poziomej; IZOLACJA TERMICZNA - STYRODUR GR 8cm
Nr ST B-2.1.2.6
powierzchnia wewnątrz ścian zewnętrznych
|  | pawilon 14,865*20,42 | m2 | 303.543
|  | łącznik 2,50*5,945 | m2 | 14.863
|  | sciany wewn (poz. 16) (23,21+9,78+0,69-1,0*6)*0,16*(-1) | m2 | -4.429
|  | słupy (0,25*0,63+0,16*0,29)*(-1) | m2 | -0.204
|  | podszybie 2,05*2,15*(-1) | m2 | -4.408
|  | podszybie wnętrze 1,74*1,83 | m2 | 3.184
|  | razem | m2 | 312.549
64 | KNR AT-27 0509/02 | Ułożenie folii ochronnej przy wykonywaniu izolacji poziomej; FOLIA PE GR 1,0mm NA IZOLACJI TERMICZNEJ
Nr ST B-2.1.1.5
|  |  | m2 | 312.549
65 |  | JASTRYCH GR 8cm
Nr ST B-2.1.1.9
|  |  | m2 | 312.549
65.1 | KNR 2-02u2 1127/02.2 | Warstwy wyrównawcze o grubości 2cm pod posadzki zatarte na gładko z zaprawy cementowej z zastosowaniem wapna suchogaszonego wykonywane przy użyciu "Miksokreta" w pomieszczeniach o powierzchni ponad 8m2
|  |  | m2 | 312.549
65.2 | KNR 2-02u2 1127/03.2 dopłata 6x | Warstwy wyrównawcze z zaprawy cementowej pod posadzki z zastosowaniem wapna suchogaszonego wykonywane przy użyciu "Miksokreta" w pomieszczeniach o powierzchni ponad 8m2 - dodatek za zmianę grubości o 1cm
|  |  | m2 | 312.549